## Feuille1
Cocíclo Bergen		BOM

	Name	Value		part number	source

	Cocíclo Bergen Board				Yours truly	see Eagle board
	Huzzah from Adafruit				Adafruit	https://learn.adafruit.com/adafruit-huzzah-esp8266-breakout/overview
	MQ7				Sainsmart	http://www.sainsmart.com/sainsmart-mq7-co-carbon-monoxide-gas-sensor-module-for-arduino-uno-mega2560-r3.html
	LiPo battery charger (5v regulated output and micro USB input)				Ebay
	IC	5V 0.8A	IC REG LDO 5V 0.8A SOT223	497-6447-1-ND -	Digikey
	R1	2k ohms	RES SMD 2K OHM 5% 1/4W 1206	311-2.0KERCT-ND	Digikey
	R2	3k ohms	RES SMD 3K OHM 5% 1/4W 1206	311-3.0KERCT-ND	Digikey
	R3	100 ohms	RES SMD 100 OHM 1% 1/4W 1206	541-100FCT-ND	Digikey
	Switch				Yours truly
	(Optional)
	C	10 uF Capacitor	CAP CER 10UF 10V X5R 1206	445-1387-1-ND	Digikey
	B	Piezo buzzer	16 mm diameter

	Case				Yours truly	see sketchup file (need to do it over in Blender)